## Hoja 1
ACT020 | m³ | Carga de tierras.
Carga de tierras procedentes de excavaciones, con medios mecánicos, sobre camión. El precio incluye el tiempo de espera en obra durante las operaciones de carga, pero no incluye el transporte.
Ítem |  |  | Unidad | Descripción | Cantidad | Costo unitario | Precio parcial
1 |  |  |  | Equipo
mq01ret020a |  |  | h | Retrocargadora sobre neumáticos, de 64 kW. | 0.055 | 1225.72 | 67.41
mq04cab010c |  |  | h | Camión basculante de 12 t de carga, de 162 kW. | 0.055 | 1426.33 | 78.45
[5 empty] | Subtotal equipo: |  | 145.86
2 |  |  |  | Herramientas
|  |  | % | Herramientas | 2 | 145.86 | 2.92
[5 empty] | Costos directos (1+2): |  | 148.78