## Hoja 1
ACV001 | m² |  | Estabilización de taludes mediante la proyección por vía húmeda de hormigón.
Estabilización de taludes mediante la proyección por vía húmeda de hormigón H-25, clase de exposición ambiental A2, tamaño máximo del agregado 19,0 mm, consistencia fluida, de 10 cm de espesor total en capas sucesivas.
Ítem |  | Unidad |  | Descripción | Cantidad | Costo unitario | Precio parcial
1 |  |  |  | Materiales
mt10hes200a |  | m³ |  | Hormigón para proyectar, H-25, clase de exposición ambiental A2, tamaño máximo del agregado 19,0 mm, consistencia fluida, con una dosificación de cemento de 400 kg/m³, premezclado. | 0.13 | 3845.41 | 499.9
[5 empty] | Subtotal materiales: |  | 499.9
2 |  |  |  | Equipo
mq06gun010 |  | h |  | Equipo para proyectar hormigón de hormigón por vía húmeda 33 kW. | 0.165 | 1126.5 | 185.87
mq07cce010b |  | h |  | Camión con cesta elevadora de brazo articulado de 18 m de altura máxima de trabajo y 260 kg de carga máxima. | 0.022 | 1882.86 | 41.42
[5 empty] | Subtotal equipo: |  | 227.29
3 |  |  |  | Mano de obra
mo041 |  | h |  | Oficial albañil de construcción de obra civil. | 0.976 | 393.7 | 384.25
mo087 |  | h |  | Medio oficial albañil de construcción de obra civil. | 0.586 | 273.34 | 160.18
[5 empty] | Subtotal mano de obra: |  | 544.43
4 |  |  |  | Herramientas
|  | % |  | Herramientas | 2 | 1271.62 | 25.43
Coste de mantenimiento decenal: $u 151,75 en los primeros 10 años. |  |  |  |  | Costos directos (1+2+3+4): |  | 1297.05