## Hoja 1
AUR030 | m³ | Relleno localizado con material de drenaje.
Relleno localizado con grava filtrante sin clasificar, para drenaje, y compactación en tongadas sucesivas de 20 cm de espesor máximo con rodillo vibrante de guiado manual. El precio no incluye la red de drenaje.
Ítem |  |  | Unidad | Descripción | Cantidad | Costo unitario | Precio parcial
1 |  |  |  | Materiales
mt01ard030b |  |  | t | Grava filtrante sin clasificar. | 1.5 | 647.3 | 970.95
mt08aaa010a |  |  | m³ | Agua. | 0.008 | 47 | 0.38
[5 empty] | Subtotal materiales: |  | 971.33
2 |  |  |  | Equipo
mq01pan070b |  |  | h | Mini pala cargadora sobre neumáticos, de 52 kW/1 m³ kW. | 0.028 | 1166.78 | 32.67
mq02roa010a |  |  | h | Rodillo vibrante de guiado manual, de 700 kg, ancho de trabajo 70 cm. | 0.395 | 300.39 | 118.65
[5 empty] | Subtotal equipo: |  | 151.32
3 |  |  |  | Mano de obra
mo113 |  |  | h | Peón de construcción. | 0.438 | 242.79 | 106.34
[5 empty] | Subtotal mano de obra: |  | 106.34
4 |  |  |  | Herramientas
|  |  | % | Herramientas | 2 | 1228.99 | 24.58
Coste de mantenimiento decenal: $u 50,14 en los primeros 10 años. |  |  |  |  | Costos directos (1+2+3+4): |  | 1253.57