## Hoja 1
AUR030 | m³ |  | Relleno localizado con material de drenaje.
Relleno localizado con grava filtrante clasificada, bajo fundación, para drenaje del agua procedente del lateral de la excavación y/o de la parte inferior de la misma, y compactación en tongadas sucesivas de 20 cm de espesor máximo con bandeja vibrante de guiado manual. El precio no incluye los drenes lineales.
Ítem |  | Unidad |  | Descripción | Cantidad | Costo unitario | Precio parcial
1 |  |  |  | Materiales
mt01ard030a |  | t |  | Grava filtrante clasificada. | 1.5 | 701.99 | 1052.99
mt08aaa010a |  | m³ |  | Agua. | 0.008 | 47 | 0.38
[5 empty] | Subtotal materiales: |  | 1053.37
2 |  |  |  | Equipo
mq01pan070b |  | h |  | Mini pala cargadora sobre neumáticos, de 52 kW/1 m³ kW. | 0.028 | 1166.78 | 32.67
mq02rod010d |  | h |  | Bandeja vibrante de guiado manual, de 300 kg, ancho de trabajo 70 cm, reversible. | 0.391 | 226.89 | 88.71
[5 empty] | Subtotal equipo: |  | 121.38
3 |  |  |  | Mano de obra
mo113 |  | h |  | Peón de construcción. | 0.433 | 242.79 | 105.13
[5 empty] | Subtotal mano de obra: |  | 105.13
4 |  |  |  | Herramientas
|  | % |  | Herramientas | 2 | 1279.88 | 25.6
Coste de mantenimiento decenal: $u 52,22 en los primeros 10 años. |  |  |  |  | Costos directos (1+2+3+4): |  | 1305.48