## Hoja 1
AUR030 | m³ | Relleno localizado con material de drenaje.
Relleno localizado con grava filtrante clasificada, bajo solera, para drenaje del agua ascendente de la napa freática, y compactación en tongadas sucesivas de 20 cm de espesor máximo con pisón vibrante de guiado manual. El precio no incluye la red de drenaje.
Ítem |  | Unidad | Descripción | Cantidad | Costo unitario | Precio parcial
1 |  |  | Materiales
mt01ard030a |  | t | Grava filtrante clasificada. | 1.5 | 701.99 | 1052.99
mt08aaa010a |  | m³ | Agua. | 0.008 | 47 | 0.38
|  |  |  | Subtotal materiales: |  | 1053.37
2 |  |  | Equipo
mq01pan070b |  | h | Mini pala cargadora sobre neumáticos, de 52 kW/1 m³ kW. | 0.028 | 1166.78 | 32.67
mq02rop020 |  | h | Pisón vibrante de guiado manual, de 80 kg, con placa de 30x30 cm, tipo rana. | 0.38 | 124.27 | 47.22
|  |  |  | Subtotal equipo: |  | 79.89
3 |  |  | Mano de obra
mo113 |  | h | Peón de construcción. | 0.421 | 242.79 | 102.21
|  |  |  | Subtotal mano de obra: |  | 102.21
4 |  |  | Herramientas
|  | % | Herramientas | 2 | 1235.47 | 24.71
Coste de mantenimiento decenal: $u 50,41 en los primeros 10 años. |  |  |  | Costos directos (1+2+3+4): |  | 1260.18