## Hoja 1
AUR040 | m³ |  | Relleno con material de drenaje.
Relleno con grava filtrante clasificada, para drenaje, y compactación en tongadas sucesivas de 30 cm de espesor máximo con bandeja vibrante de guiado manual, hasta alcanzar una densidad seca no inferior al 80% de la máxima obtenida en el ensayo Proctor Modificado. El precio no incluye la red de drenaje ni la realización del ensayo Proctor Modificado.
Ítem |  | Unidad |  | Descripción | Cantidad | Costo unitario | Precio parcial
1 |  |  |  | Materiales
mt01ard030a |  | t |  | Grava filtrante clasificada. | 1.5 | 701.99 | 1052.99
[5 empty] | Subtotal materiales: |  | 1052.99
2 |  |  |  | Equipo
mq01pan010a |  | h |  | Pala cargadora sobre neumáticos de 120 kW/1,9 m³. | 0.022 | 1428.46 | 31.43
mq04cab010c |  | h |  | Camión basculante de 12 t de carga, de 162 kW. | 0.017 | 1426.33 | 24.25
mq02rod010d |  | h |  | Bandeja vibrante de guiado manual, de 300 kg, ancho de trabajo 70 cm, reversible. | 0.343 | 226.89 | 77.82
mq02cia020j |  | h |  | Camión cisterna, de 8 m³ de capacidad. | 0.013 | 3769.49 | 49
[5 empty] | Subtotal equipo: |  | 182.5
3 |  |  |  | Mano de obra
mo113 |  | h |  | Peón de construcción. | 0.381 | 242.79 | 92.5
[5 empty] | Subtotal mano de obra: |  | 92.5
4 |  |  |  | Herramientas
|  | % |  | Herramientas | 2 | 1327.99 | 26.56
Coste de mantenimiento decenal: $u 54,18 en los primeros 10 años. |  |  |  |  | Costos directos (1+2+3+4): |  | 1354.55