## Hoja 1
AUR040 | m³ | Relleno con material de drenaje.
Relleno con grava filtrante sin clasificar, en trasdós de muro, para drenaje de las aguas procedentes de lluvia, con el fin de evitar encharcamientos y el sobreempuje hidrostático contra las estructuras de contención, y compactación en tongadas sucesivas de 30 cm de espesor máximo con pisón vibrante de guiado manual, hasta alcanzar una densidad seca no inferior al 80% de la máxima obtenida en el ensayo Proctor Modificado. El precio no incluye la red de drenaje ni la realización del ensayo Proctor Modificado.
Ítem |  | Unidad | Descripción | Cantidad | Costo unitario | Precio parcial
1 |  |  | Materiales
mt01ard030b |  | t | Grava filtrante sin clasificar. | 1.5 | 647.3 | 970.95
|  |  |  | Subtotal materiales: |  | 970.95
2 |  |  | Equipo
mq01pan010a |  | h | Pala cargadora sobre neumáticos de 120 kW/1,9 m³. | 0.022 | 1428.46 | 31.43
mq04cab010c |  | h | Camión basculante de 12 t de carga, de 162 kW. | 0.017 | 1426.33 | 24.25
mq02rop020 |  | h | Pisón vibrante de guiado manual, de 80 kg, con placa de 30x30 cm, tipo rana. | 0.363 | 124.27 | 45.11
mq02cia020j |  | h | Camión cisterna, de 8 m³ de capacidad. | 0.013 | 3769.49 | 49
|  |  |  | Subtotal equipo: |  | 149.79
3 |  |  | Mano de obra
mo113 |  | h | Peón de construcción. | 0.403 | 242.79 | 97.84
|  |  |  | Subtotal mano de obra: |  | 97.84
4 |  |  | Herramientas
|  | % | Herramientas | 2 | 1218.58 | 24.37
Coste de mantenimiento decenal: $u 49,72 en los primeros 10 años. |  |  |  | Costos directos (1+2+3+4): |  | 1242.95