## Hoja 1
AUR040 | m³ |  | Relleno con material de drenaje.
Relleno con grava filtrante clasificada, bajo fundación, para drenaje del agua procedente del lateral de la excavación y/o de la parte inferior de la misma, y compactación en tongadas sucesivas de 20 cm de espesor máximo con compactador monocilíndrico vibrante autopropulsado, hasta alcanzar una densidad seca no inferior al 80% de la máxima obtenida en el ensayo Proctor Modificado. El precio no incluye los drenes lineales ni la realización del ensayo Proctor Modificado.
Ítem |  | Unidad |  | Descripción | Cantidad | Costo unitario | Precio parcial
1 |  |  |  | Materiales
mt01ard030a |  | t |  | Grava filtrante clasificada. | 1.5 | 701.99 | 1052.99
[5 empty] | Subtotal materiales: |  | 1052.99
2 |  |  |  | Equipo
mq01pan010a |  | h |  | Pala cargadora sobre neumáticos de 120 kW/1,9 m³. | 0.022 | 1428.46 | 31.43
mq04cab010c |  | h |  | Camión basculante de 12 t de carga, de 162 kW. | 0.017 | 1426.33 | 24.25
mq02rov010c |  | h |  | Compactador monocilíndrico vibrante autopropulsado, de 74 kW, de 7,42 t, ancho de trabajo 167,6 cm. | 0.34 | 1789.57 | 608.45
mq02cia020j |  | h |  | Camión cisterna, de 8 m³ de capacidad. | 0.013 | 3769.49 | 49
[5 empty] | Subtotal equipo: |  | 713.13
3 |  |  |  | Mano de obra
mo113 |  | h |  | Peón de construcción. | 0.377 | 242.79 | 91.53
[5 empty] | Subtotal mano de obra: |  | 91.53
4 |  |  |  | Herramientas
|  | % |  | Herramientas | 2 | 1857.65 | 37.15
Coste de mantenimiento decenal: $u 75,79 en los primeros 10 años. |  |  |  |  | Costos directos (1+2+3+4): |  | 1894.8