## Hoja 1
AUR040 | m³ |  | Relleno con material de drenaje.
Relleno con grava filtrante sin clasificar, bajo solera, para drenaje del agua ascendente de la napa freática, y compactación en tongadas sucesivas de 20 cm de espesor máximo con compactador monocilíndrico vibrante autopropulsado, hasta alcanzar una densidad seca no inferior al 80% de la máxima obtenida en el ensayo Proctor Modificado. El precio no incluye la red de drenaje ni la realización del ensayo Proctor Modificado.
Ítem |  | Unidad |  | Descripción | Cantidad | Costo unitario | Precio parcial
1 |  |  |  | Materiales
mt01ard030b |  | t |  | Grava filtrante sin clasificar. | 1.5 | 647.3 | 970.95
[5 empty] | Subtotal materiales: |  | 970.95
2 |  |  |  | Equipo
mq01pan010a |  | h |  | Pala cargadora sobre neumáticos de 120 kW/1,9 m³. | 0.022 | 1428.46 | 31.43
mq04cab010c |  | h |  | Camión basculante de 12 t de carga, de 162 kW. | 0.017 | 1426.33 | 24.25
mq02rov010c |  | h |  | Compactador monocilíndrico vibrante autopropulsado, de 74 kW, de 7,42 t, ancho de trabajo 167,6 cm. | 0.33 | 1789.57 | 590.56
mq02cia020j |  | h |  | Camión cisterna, de 8 m³ de capacidad. | 0.013 | 3769.49 | 49
[5 empty] | Subtotal equipo: |  | 695.24
3 |  |  |  | Mano de obra
mo113 |  | h |  | Peón de construcción. | 0.366 | 242.79 | 88.86
[5 empty] | Subtotal mano de obra: |  | 88.86
4 |  |  |  | Herramientas
|  | % |  | Herramientas | 2 | 1755.05 | 35.1
Coste de mantenimiento decenal: $u 71,61 en los primeros 10 años. |  |  |  |  | Costos directos (1+2+3+4): |  | 1790.15