## Hoja 1
AUR041 | m³ |  | Relleno para drenaje, con agregados reciclados.
Relleno con agregado reciclado mixto de hormigón y material cerámico de 40 a 80 mm de diámetro, para drenaje, y compactación en tongadas sucesivas de 30 cm de espesor máximo con pisón vibrante de guiado manual, hasta alcanzar una densidad seca no inferior al 80% de la máxima obtenida en el ensayo Proctor Modificado. El precio no incluye la red de drenaje ni la realización del ensayo Proctor Modificado.
Ítem |  | Unidad |  | Descripción | Cantidad | Costo unitario | Precio parcial
1 |  |  |  | Materiales
mt01aro010p |  | t |  | Agregado reciclado mixto de hormigón y material cerámico, de granulometría comprendida entre 40 y 80 mm, suministrado mediante camión. | 2 | 314.61 | 629.22
[5 empty] | Subtotal materiales: |  | 629.22
2 |  |  |  | Equipo
mq01pan010a |  | h |  | Pala cargadora sobre neumáticos de 120 kW/1,9 m³. | 0.022 | 1428.46 | 31.43
mq04cab010c |  | h |  | Camión basculante de 12 t de carga, de 162 kW. | 0.017 | 1426.33 | 24.25
mq02rop020 |  | h |  | Pisón vibrante de guiado manual, de 80 kg, con placa de 30x30 cm, tipo rana. | 0.343 | 124.27 | 42.62
mq02cia020j |  | h |  | Camión cisterna, de 8 m³ de capacidad. | 0.013 | 3769.49 | 49
[5 empty] | Subtotal equipo: |  | 147.3
3 |  |  |  | Mano de obra
mo113 |  | h |  | Peón de construcción. | 0.381 | 242.79 | 92.5
[5 empty] | Subtotal mano de obra: |  | 92.5
4 |  |  |  | Herramientas
|  | % |  | Herramientas | 2 | 869.02 | 17.38
Coste de mantenimiento decenal: $u 35,46 en los primeros 10 años. |  |  |  |  | Costos directos (1+2+3+4): |  | 886.4