## Hoja 1
CHA010 | kg |  | Acero para hormigón.
Acero ADN 420 para corte, doblado y armado del acero en platea de fundación. Incluso alambre de atar y separadores.
Ítem |  | Unidad |  | Descripción | Cantidad | Costo unitario | Precio parcial
1 |  |  |  | Materiales
mt07sep010aa |  | Ud |  | Separador homologado de plástico, para armaduras de fundaciones de varios diámetros. | 0.06 | 5.05 | 0.3
mt07aco090b |  | kg |  | Acero en barras nervuradas, ADN 420, de varios diámetros, según IRAM-IAS U 500-528. | 1.02 | 85.77 | 87.49
mt08var050 |  | kg |  | Alambre galvanizado para atar, de 1,30 mm de diámetro. | 0.005 | 47.22 | 0.24
[5 empty] | Subtotal materiales: |  | 88.03
2 |  |  |  | Mano de obra
mo043 |  | h |  | Oficial herrero. | 0.01 | 392.5 | 3.93
mo090 |  | h |  | Medio oficial herrero. | 0.015 | 272.35 | 4.09
[5 empty] | Subtotal mano de obra: |  | 8.02
3 |  |  |  | Herramientas
|  | % |  | Herramientas | 2 | 96.05 | 1.92
Coste de mantenimiento decenal: $u 1,96 en los primeros 10 años. |  |  |  |  | Costos directos (1+2+3): |  | 97.97