## Hoja 1
CHH005 | m³ | Hormigón de limpieza.
Hormigón H-13, condición de exposición no agresiva, tamaño máximo del agregado 19,0 mm, ámbito de consistencia A-3, premezclado y vertido desde camión, para formación de capa de hormigón de limpieza y nivelado de fondos de fundación, en el fondo de la excavación previamente realizada.
Ítem |  | Unidad | Descripción | Cantidad | Costo unitario | Precio parcial
1 |  |  | Materiales
mt10hmf081abb |  | m³ | Hormigón masivo H-13, condición de exposición no agresiva, tamaño máximo del agregado 19 mm, ámbito de consistencia A-3, premezclado, según CIRSOC 201 1982. | 1.05 | 6964.39 | 7312.61
|  |  |  | Subtotal materiales: |  | 7312.61
2 |  |  | Mano de obra
mo045 |  | h | Oficial vertedor de hormigón. | 0.091 | 392.5 | 35.72
mo092 |  | h | Medio oficial vertedor de hormigón. | 0.183 | 272.35 | 49.84
|  |  |  | Subtotal mano de obra: |  | 85.56
3 |  |  | Herramientas
|  | % | Herramientas | 2 | 7398.17 | 147.96
Coste de mantenimiento decenal: $u 150,92 en los primeros 10 años. |  |  |  | Costos directos (1+2+3): |  | 7546.13