## Hoja 1
CHH020 | m³ | Hormigón masivo.
Hormigón H-13, condición de exposición no agresiva, tamaño máximo del agregado 19,0 mm, ámbito de consistencia A-3, premezclado y vertido desde camión, para formación de zapata.
Ítem |  | Unidad | Descripción | Cantidad | Costo unitario | Precio parcial
1 |  |  | Materiales
mt10hmf081abb |  | m³ | Hormigón masivo H-13, condición de exposición no agresiva, tamaño máximo del agregado 19 mm, ámbito de consistencia A-3, premezclado, según CIRSOC 201 1982. | 1.1 | 6933.16 | 7626.48
|  |  |  | Subtotal materiales: |  | 7626.48
2 |  |  | Mano de obra
mo045 |  | h | Oficial vertedor de hormigón. | 0.061 | 377.91 | 23.05
mo092 |  | h | Medio oficial vertedor de hormigón. | 0.305 | 262.22 | 79.98
|  |  |  | Subtotal mano de obra: |  | 103.03
3 |  |  | Herramientas
|  | % | Herramientas | 2 | 7729.51 | 154.59
Coste de mantenimiento decenal: $u 236,52 en los primeros 10 años. |  |  |  | Costos directos (1+2+3): |  | 7884.1