## Hoja 1
DMF010 | m² | Demolición de piso de aglomerado asfáltico.
Demolición de piso de aglomerado asfáltico de 15 cm de espesor medio, con martillo neumático, y carga manual sobre camión o contenedor. El precio no incluye la demolición de la base soporte.
Ítem |  |  | Unidad | Descripción | Cantidad | Costo unitario | Precio parcial
1 |  |  |  | Equipo
mq05mai030 |  |  | h | Martillo neumático. | 0.124 | 147.07 | 18.24
mq05pdm110 |  |  | h | Compresor portátil diesel media presión 10 m³/min. | 0.062 | 249.45 | 15.47
[5 empty] | Subtotal equipo: |  | 33.71
2 |  |  |  | Mano de obra
mo041 |  |  | h | Oficial albañil de construcción de obra civil. | 0.049 | 377.17 | 18.48
mo087 |  |  | h | Medio oficial albañil de construcción de obra civil. | 0.121 | 261.88 | 31.69
[5 empty] | Subtotal mano de obra: |  | 50.17
3 |  |  |  | Herramientas
|  |  | % | Herramientas | 2 | 83.88 | 1.68
[5 empty] | Costos directos (1+2+3): |  | 85.56