## Hoja 1
DMX021 | m² | Demolición de solera o vereda de hormigón.
Demolición de solera o vereda de hormigón en masa de 15 a 25 cm de espesor, con martillo neumático, y carga manual sobre camión o contenedor. El precio no incluye la demolición de la base soporte.
Ítem |  |  | Unidad | Descripción | Cantidad | Costo unitario | Precio parcial
1 |  |  |  | Equipo
mq05mai030 |  |  | h | Martillo neumático. | 0.303 | 144.87 | 43.9
mq05pdm010a |  |  | h | Compresor portátil eléctrico 2 m³/min de caudal. | 0.303 | 135.29 | 40.99
[5 empty] | Subtotal equipo: |  | 84.89
2 |  |  |  | Mano de obra
mo112 |  |  | h | Peón especializado de construcción. | 0.335 | 246.76 | 82.66
mo113 |  |  | h | Peón de construcción. | 0.226 | 242.79 | 54.87
[5 empty] | Subtotal mano de obra: |  | 137.53
3 |  |  |  | Herramientas
|  |  | % | Herramientas | 2 | 222.42 | 4.45
[5 empty] | Costos directos (1+2+3): |  | 226.87