## Hoja 1
DMX021 | m² | Demolición de solera o vereda de hormigón.
Demolición de solera o vereda de hormigón en masa de hasta 15 cm de espesor, con martillo neumático, y carga manual sobre camión o contenedor. El precio no incluye la demolición de la base soporte.
Ítem |  |  | Unidad | Descripción | Cantidad | Costo unitario | Precio parcial
1 |  |  |  | Equipo
mq05mai030 |  |  | h | Martillo neumático. | 0.165 | 147.07 | 24.27
mq05pdm010a |  |  | h | Compresor portátil eléctrico 2 m³/min de caudal. | 0.165 | 137.35 | 22.66
[5 empty] | Subtotal equipo: |  | 46.93
2 |  |  |  | Mano de obra
mo112 |  |  | h | Peón especializado de construcción. | 0.183 | 256.29 | 46.9
mo113 |  |  | h | Peón de construcción. | 0.122 | 252.16 | 30.76
[5 empty] | Subtotal mano de obra: |  | 77.66
3 |  |  |  | Herramientas
|  |  | % | Herramientas | 2 | 124.59 | 2.49
[5 empty] | Costos directos (1+2+3): |  | 127.08