## Hoja 1
DMX070 | m² | Demolición de vereda de baldosas de piedra natural.
Demolición de vereda de baldosas de piedra natural, con martillo neumático, y carga manual sobre camión o contenedor. El precio incluye el picado del material adhesivo, pero no incluye la demolición de la base soporte.
Ítem |  |  | Unidad | Descripción | Cantidad | Costo unitario | Precio parcial
1 |  |  |  | Equipo
mq05mai030 |  |  | h | Martillo neumático. | 0.231 | 147.07 | 33.97
mq05pdm010a |  |  | h | Compresor portátil eléctrico 2 m³/min de caudal. | 0.115 | 137.35 | 15.8
[5 empty] | Subtotal equipo: |  | 49.77
2 |  |  |  | Mano de obra
mo112 |  |  | h | Peón especializado de construcción. | 0.134 | 267.57 | 35.85
mo113 |  |  | h | Peón de construcción. | 0.252 | 263.2 | 66.33
[5 empty] | Subtotal mano de obra: |  | 102.18
3 |  |  |  | Herramientas
|  |  | % | Herramientas | 2 | 151.95 | 3.04
[5 empty] | Costos directos (1+2+3): |  | 154.99