## Hoja 1
IUA010 | m | Tubo de fundición dúctil.
Tubo de fundición dúctil para unión por tomacorriente y caña, con junta elastomérica estándar, de 150 mm de diámetro nominal. El precio incluye los equipos y la maquinaria necesarios para el desplazamiento y la disposición en obra de los elementos.
Ítem |  | Unidad | Descripción | Cantidad | Costo unitario | Precio parcial
1 |  |  | Materiales
mt37tfd010ea |  | m | Tubo de fundición dúctil para unión por tomacorriente y caña, con junta elastomérica estándar, de 150 mm de diámetro nominal. | 1 | 1458.01 | 1458.01
mt11ade100a |  | kg | Lubricante para unión mediante junta elástica de tubos y accesorios. | 0.004 | 752.02 | 3.01
|  |  |  | Subtotal materiales: |  | 1461.02
2 |  |  | Equipo
mq04cag010a |  | h | Camión con grúa de hasta 6 t. | 0.011 | 1755.84 | 19.31
|  |  |  | Subtotal equipo: |  | 19.31
3 |  |  | Mano de obra
mo008 |  | h | Oficial plomero. | 0.037 | 373.16 | 13.81
mo107 |  | h | Medio oficial plomero. | 0.037 | 251.66 | 9.31
|  |  |  | Subtotal mano de obra: |  | 23.12
4 |  |  | Herramientas
|  | % | Herramientas | 2 | 1503.45 | 30.07
Coste de mantenimiento decenal: $u 76,68 en los primeros 10 años. |  |  |  | Costos directos (1+2+3+4): |  | 1533.52