## Hoja 1
IUA101 | Ud | Válvula de corte.
Válvula de mariposa de hierro fundido, DN 40 mm. Incluso elementos de montaje y accesorios necesarios para su correcto funcionamiento.
Ítem |  |  | Unidad | Descripción | Cantidad | Costo unitario | Precio parcial
1 |  |  |  | Materiales
mt37svm010b |  |  | Ud | Válvula de mariposa de hierro fundido, DN 40 mm. | 1 | 1334.45 | 1334.45
mt37www010 |  |  | Ud | Material auxiliar para instalaciones de plomería. | 1 | 50.14 | 50.14
[5 empty] | Subtotal materiales: |  | 1384.59
2 |  |  |  | Mano de obra
mo008 |  |  | h | Oficial plomero. | 0.122 | 373.16 | 45.53
mo107 |  |  | h | Medio oficial plomero. | 0.122 | 251.66 | 30.7
[5 empty] | Subtotal mano de obra: |  | 76.23
3 |  |  |  | Herramientas
|  |  | % | Herramientas | 2 | 1460.82 | 29.22
Coste de mantenimiento decenal: $u 417,21 en los primeros 10 años. |  |  |  |  | Costos directos (1+2+3): |  | 1490.04