## Hoja 1
IUC020 | Ud |  | Celda modular.
Celda de seccionamiento, de 24 kV de tensión asignada, 400 A de intensidad nominal, 450x735x1740 mm, con aislamiento integral de SF6, formada por cuerpo metálico, embarrado de cobre e interruptor tripolar. Incluso accesorios necesarios para su correcta instalación.
Ítem |  | Unidad |  | Descripción | Cantidad | Costo unitario | Precio parcial
1 |  |  |  | Materiales
mt35amt030a |  | Ud |  | Celda de seccionamiento, de 24 kV de tensión asignada, 400 A de intensidad nominal, 450x735x1740 mm, con aislamiento integral de SF6, formada por cuerpo metálico, embarrado de cobre e interruptor tripolar. | 1 | 347643 | 347643
[5 empty] | Subtotal materiales: |  | 347643
2 |  |  |  | Mano de obra
mo003 |  | h |  | Oficial electricista. | 2.44 | 387.56 | 945.65
mo102 |  | h |  | Medio oficial electricista. | 2.44 | 261.38 | 637.77
[5 empty] | Subtotal mano de obra: |  | 1583.42
3 |  |  |  | Herramientas
|  | % |  | Herramientas | 2 | 349226.42 | 6984.53
Coste de mantenimiento decenal: $u 17.810,53 en los primeros 10 años. |  |  |  |  | Costos directos (1+2+3): |  | 356210.95