## Hoja 1
IUC030 | Ud |  | Cuadro de baja tensión.
Cuadro de baja tensión con seccionamiento en cabecera mediante pletinas deslizantes, de 4 salidas con base portafusible vertical tripolar desconectable en carga. Incluso accesorios necesarios para su correcta instalación.
Ítem |  | Unidad |  | Descripción | Cantidad | Costo unitario | Precio parcial
1 |  |  |  | Materiales
mt35abt010 |  | Ud |  | Cuadro de baja tensión con seccionamiento en cabecera mediante pletinas deslizantes, de 440 V de tensión asignada, 1600 A de intensidad nominal, 580x300x1810 mm, de 4 salidas con base portafusible vertical tripolar desconectable en carga de hasta 1260 A de intensidad nominal. | 1 | 80750.7 | 80750.7
[5 empty] | Subtotal materiales: |  | 80750.7
2 |  |  |  | Mano de obra
mo003 |  | h |  | Oficial electricista. | 2.44 | 387.56 | 945.65
mo102 |  | h |  | Medio oficial electricista. | 2.44 | 261.38 | 637.77
[5 empty] | Subtotal mano de obra: |  | 1583.42
3 |  |  |  | Herramientas
|  | % |  | Herramientas | 2 | 82334.1 | 1646.68
Coste de mantenimiento decenal: $u 4.199,04 en los primeros 10 años. |  |  |  |  | Costos directos (1+2+3): |  | 83980.8