## Hoja 1
IUD010 | m | Cuneta revestida de hormigón.
Cuneta de sección triangular de 100 cm de ancho y 33 cm de profundidad, revestida con una capa de hormigón masivo H-20, clase de exposición ambiental A1, tamaño máximo del agregado 19,0 mm, consistencia plástica de 15 cm de espesor.
Ítem |  | Unidad | Descripción | Cantidad | Costo unitario | Precio parcial
1 |  |  | Materiales
mt10hmf080Ff |  | m³ | Hormigón masivo H-20, clase de exposición ambiental A1, tamaño máximo del agregado 19 mm, consistencia plástica, premezclado, según CIRSOC 201 2005. | 0.18 | 7250.14 | 1305.03
mt08ema050b |  | m³ | Madera para encofrar, de 26 mm de espesor. | 0.001 | 12119 | 12.12
mt08var050 |  | kg | Alambre galvanizado para atar, de 1,30 mm de diámetro. | 0.025 | 47.22 | 1.18
mt08var060 |  | kg | Puntas de acero de 20x100 mm. | 0.01 | 275.43 | 2.75
mt15bas030b |  | Ud | Cartucho de masilla elastómera monocomponente a base de poliuretano, de color gris, de 600 ml, tipo F-25 HM según ISO 11600, de alta adherencia y de endurecimiento rápido, con elevadas propiedades elásticas, resistencia a la intemperie, al envejecimiento y a los rayos UV, apta para estar en contacto con agua potable, dureza Shore A aproximada de 35 y alargamiento en rotura > 600%, según ISO 11600. | 0.36 | 358.74 | 129.15
|  |  |  | Subtotal materiales: |  | 1450.23
2 |  |  | Equipo
mq02rod010d |  | h | Bandeja vibrante de guiado manual, de 300 kg, ancho de trabajo 70 cm, reversible. | 0.44 | 230.35 | 101.35
mq06cor020 |  | h | Equipo para corte de juntas en soleras de hormigón. | 0.006 | 342.45 | 2.05
|  |  |  | Subtotal equipo: |  | 103.4
3 |  |  | Mano de obra
mo041 |  | h | Oficial albañil de construcción de obra civil. | 0.488 | 377.17 | 184.06
mo087 |  | h | Medio oficial albañil de construcción de obra civil. | 0.488 | 261.88 | 127.8
|  |  |  | Subtotal mano de obra: |  | 311.86
4 |  |  | Herramientas
|  | % | Herramientas | 2 | 1865.49 | 37.31
Coste de mantenimiento decenal: $u 133,20 en los primeros 10 años. |  |  |  | Costos directos (1+2+3+4): |  | 1902.8