## Hoja 1
IUD020 | m | Cuneta prefabricada.
Cuneta formada por piezas prefabricadas de hormigón de sección trapezoidal, de 30/20x22x100 cm, unidas mediante junta machihembrada, colocadas sobre solera de hormigón masivo H-20, clase de exposición ambiental A1, tamaño máximo del agregado 19,0 mm, consistencia plástica de 15 cm de espesor.
Ítem |  | Unidad | Descripción | Cantidad | Costo unitario | Precio parcial
1 |  |  | Materiales
mt10hmf080Ff |  | m³ | Hormigón masivo H-20, clase de exposición ambiental A1, tamaño máximo del agregado 19 mm, consistencia plástica, premezclado, según CIRSOC 201 2005. | 0.045 | 7250.14 | 326.26
mt11cun010a |  | Ud | Cuneta prefabricada de hormigón de sección trapezoidal, para recogida de aguas, de 30/20x22x100 cm, con junta machihembrada. | 1 | 518.73 | 518.73
mt08aaa010a |  | m³ | Agua. | 0.006 | 47.22 | 0.28
mt01arg005a |  | t | Arena de cantera, para mortero preparado en obra. | 0.008 | 617.89 | 4.94
mt08cem000g |  | kg | Cemento gris en sacos. | 1.25 | 9.05 | 11.31
mt09lec020a |  | m³ | Lechada de cemento CEM II/B-P 32,5 N 1/2. | 0.001 | 4019.57 | 4.02
|  |  |  | Subtotal materiales: |  | 865.54
2 |  |  | Equipo
mq02rod010d |  | h | Bandeja vibrante de guiado manual, de 300 kg, ancho de trabajo 70 cm, reversible. | 0.088 | 230.35 | 20.27
mq01exc010a |  | h | Retroexcavadora sobre cadenas, de 85 kW. | 0.055 | 1766.35 | 97.15
mq04cag010a |  | h | Camión con grúa de hasta 6 t. | 0.011 | 1782.57 | 19.61
mq06hor010 |  | h | Hormigonera eléctrica con una capacidad de amasado de 160 l. | 0.006 | 111.04 | 0.67
|  |  |  | Subtotal equipo: |  | 137.7
3 |  |  | Mano de obra
mo041 |  | h | Oficial albañil de construcción de obra civil. | 0.235 | 377.17 | 88.63
mo087 |  | h | Medio oficial albañil de construcción de obra civil. | 0.284 | 261.88 | 74.37
|  |  |  | Subtotal mano de obra: |  | 163
4 |  |  | Herramientas
|  | % | Herramientas | 2 | 1166.24 | 23.32
Coste de mantenimiento decenal: $u 83,27 en los primeros 10 años. |  |  |  | Costos directos (1+2+3+4): |  | 1189.56