## Hoja 1
IUE052 | Ud | Estación depuradora biológica.
Estación depuradora biológica de aguas residuales, tecnología VFL, capacidad para 25 a 75 usuarios (H.E.), carga media de materia orgánica contaminante (DBO5) de 3,6 kg/día y caudal máximo de agua depurada de 8100 litros/día.
Ítem |  | Unidad | Descripción | Cantidad | Costo unitario | Precio parcial
1 |  |  | Materiales
mt46edb010j |  | Ud | Estación depuradora biológica de aguas residuales, tecnología VFL, capacidad para 25 a 75 usuarios (H.E.), carga media de materia orgánica contaminante (DBO5) de 3,6 kg/día y caudal máximo de agua depurada de 8100 litros/día, equipada con una estación de bombeo, un reactor biológico tipo AT, dos compresores y un depósito de fangos. | 1 | 894215 | 894215
|  |  |  | Subtotal materiales: |  | 894215
2 |  |  | Equipo
mq04cag010a |  | h | Camión con grúa de hasta 6 t. | 1.1 | 1782.57 | 1960.83
|  |  |  | Subtotal equipo: |  | 1960.83
3 |  |  | Mano de obra
mo008 |  | h | Oficial plomero. | 7.319 | 387.56 | 2836.55
mo107 |  | h | Medio oficial plomero. | 7.319 | 261.38 | 1913.04
mo003 |  | h | Oficial electricista. | 2.44 | 387.56 | 945.65
mo102 |  | h | Medio oficial electricista. | 2.44 | 261.38 | 637.77
|  |  |  | Subtotal mano de obra: |  | 6333.01
4 |  |  | Herramientas
|  | % | Herramientas | 2 | 902509 | 18050.2
Coste de mantenimiento decenal: $u 377.429,22 en los primeros 10 años. |  |  |  | Costos directos (1+2+3+4): |  | 920559