## Hoja 1
IUL010 | Ud | Apoyo de madera.
Poste de madera de pino de primera calidad, de 8 m de altura, empotrado directamente en suelo cohesivo.
Ítem |  | Unidad | Descripción | Cantidad | Costo unitario | Precio parcial
1 |  |  | Materiales
mt35pya010c |  | Ud | Poste de madera de pino de primera calidad, de 8 m de altura, 24 cm de diámetro en la base y 11 cm de diámetro en cogolla, acabado creosotado. | 1 | 7226.09 | 7226.09
|  |  |  | Subtotal materiales: |  | 7226.09
2 |  |  | Equipo
mq01exn010i |  | h | Miniretroexcavadora sobre neumáticos, de 37,5 kW. | 0.385 | 1647.39 | 634.25
mq04cag010a |  | h | Camión con grúa de hasta 6 t. | 0.77 | 1782.57 | 1372.58
|  |  |  | Subtotal equipo: |  | 2006.83
3 |  |  | Mano de obra
mo020 |  | h | Oficial albañil de construcción. | 2.318 | 377.17 | 874.28
mo077 |  | h | Medio oficial albañil de construcción. | 2.318 | 261.88 | 607.04
|  |  |  | Subtotal mano de obra: |  | 1481.32
4 |  |  | Herramientas
|  | % | Herramientas | 2 | 10714.2 | 214.28
Coste de mantenimiento decenal: $u 10.928,52 en los primeros 10 años. |  |  |  | Costos directos (1+2+3+4): |  | 10928.5