## Hoja 1
IUL010 | Ud | Apoyo de madera.
Poste de madera de pino de primera calidad, de 9 m de altura, empotrado directamente en suelo cohesivo.
Ítem |  | Unidad | Descripción | Cantidad | Costo unitario | Precio parcial
1 |  |  | Materiales
mt35pya010d |  | Ud | Poste de madera de pino de primera calidad, de 9 m de altura, 24 cm de diámetro en la base y 12 cm de diámetro en cogolla, acabado creosotado. | 1 | 8091.46 | 8091.46
|  |  |  | Subtotal materiales: |  | 8091.46
2 |  |  | Equipo
mq01exn010i |  | h | Miniretroexcavadora sobre neumáticos, de 37,5 kW. | 0.407 | 1622.69 | 660.43
mq04cag010a |  | h | Camión con grúa de hasta 6 t. | 0.88 | 1755.84 | 1545.14
|  |  |  | Subtotal equipo: |  | 2205.57
3 |  |  | Mano de obra
mo020 |  | h | Oficial albañil de construcción. | 2.44 | 363.15 | 886.09
mo077 |  | h | Medio oficial albañil de construcción. | 2.44 | 252.15 | 615.25
|  |  |  | Subtotal mano de obra: |  | 1501.34
4 |  |  | Herramientas
|  | % | Herramientas | 2 | 11798.4 | 235.97
Coste de mantenimiento decenal: $u 12.034,34 en los primeros 10 años. |  |  |  | Costos directos (1+2+3+4): |  | 12034.3