## Hoja 1
IUL010 | Ud | Apoyo de madera.
Poste de madera de pino de primera calidad, de 10 m de altura, empotrado directamente en suelo cohesivo.
Ítem |  | Unidad | Descripción | Cantidad | Costo unitario | Precio parcial
1 |  |  | Materiales
mt35pya010e |  | Ud | Poste de madera de pino de primera calidad, de 10 m de altura, 26 cm de diámetro en la base y 13 cm de diámetro en cogolla, acabado creosotado. | 1 | 9739.71 | 9739.71
|  |  |  | Subtotal materiales: |  | 9739.71
2 |  |  | Equipo
mq01exn010i |  | h | Miniretroexcavadora sobre neumáticos, de 37,5 kW. | 0.418 | 1622.69 | 678.28
mq04cag010a |  | h | Camión con grúa de hasta 6 t. | 1.045 | 1755.84 | 1834.85
|  |  |  | Subtotal equipo: |  | 2513.13
3 |  |  | Mano de obra
mo020 |  | h | Oficial albañil de construcción. | 2.684 | 363.15 | 974.69
mo077 |  | h | Medio oficial albañil de construcción. | 2.684 | 252.15 | 676.77
|  |  |  | Subtotal mano de obra: |  | 1651.46
4 |  |  | Herramientas
|  | % | Herramientas | 2 | 13904.3 | 278.09
Coste de mantenimiento decenal: $u 14.182,39 en los primeros 10 años. |  |  |  | Costos directos (1+2+3+4): |  | 14182.4