## Hoja 1
IUL010 | Ud | Apoyo de madera.
Poste de madera de pino de primera calidad, de 12 m de altura, empotrado directamente en suelo cohesivo.
Ítem |  | Unidad | Descripción | Cantidad | Costo unitario | Precio parcial
1 |  |  | Materiales
mt35pya010g |  | Ud | Poste de madera de pino de primera calidad, de 12 m de altura, 26 cm de diámetro en la base y 14 cm de diámetro en cogolla, acabado creosotado. | 1 | 16711.2 | 16711.2
|  |  |  | Subtotal materiales: |  | 16711.2
2 |  |  | Equipo
mq01exn010i |  | h | Miniretroexcavadora sobre neumáticos, de 37,5 kW. | 0.44 | 1647.39 | 724.85
mq04cag010a |  | h | Camión con grúa de hasta 6 t. | 1.43 | 1782.57 | 2549.08
|  |  |  | Subtotal equipo: |  | 3273.93
3 |  |  | Mano de obra
mo020 |  | h | Oficial albañil de construcción. | 3.05 | 377.17 | 1150.37
mo077 |  | h | Medio oficial albañil de construcción. | 3.05 | 261.88 | 798.73
|  |  |  | Subtotal mano de obra: |  | 1949.1
4 |  |  | Herramientas
|  | % | Herramientas | 2 | 21934.23 | 438.68
Coste de mantenimiento decenal: $u 22.372,96 en los primeros 10 años. |  |  |  | Costos directos (1+2+3+4): |  | 22372.91