## Hoja 1
IUL011 | Ud | Apoyo de hormigón.
Poste de hormigón armado vibrado, de 9 m de altura y 400 daN de esfuerzo nominal, empotrado en dado de hormigón en suelo cohesivo.
Ítem |  | Unidad | Descripción | Cantidad | Costo unitario | Precio parcial
1 |  |  | Materiales
mt35pya020cf |  | Ud | Poste de hormigón armado vibrado, de 9 m de altura y 400 daN de esfuerzo nominal. | 1 | 17686.1 | 17686.1
mt10hmf080Ge |  | m³ | Hormigón masivo H-25, clase de exposición ambiental A1, tamaño máximo del agregado 19 mm, consistencia muy plástica, premezclado, según CIRSOC 201 2005. | 0.345 | 7359.77 | 2539.12
|  |  |  | Subtotal materiales: |  | 20225.3
2 |  |  | Equipo
mq01exn010i |  | h | Miniretroexcavadora sobre neumáticos, de 37,5 kW. | 0.385 | 1622.69 | 624.74
mq04cag010a |  | h | Camión con grúa de hasta 6 t. | 0.88 | 1755.84 | 1545.14
|  |  |  | Subtotal equipo: |  | 2169.88
3 |  |  | Mano de obra
mo020 |  | h | Oficial albañil de construcción. | 2.44 | 363.15 | 886.09
mo077 |  | h | Medio oficial albañil de construcción. | 2.44 | 252.15 | 615.25
|  |  |  | Subtotal mano de obra: |  | 1501.34
4 |  |  | Herramientas
|  | % | Herramientas | 2 | 23896.5 | 477.93
Coste de mantenimiento decenal: $u 2.437,44 en los primeros 10 años. |  |  |  | Costos directos (1+2+3+4): |  | 24374.4