## Hoja 1
IUL011 | Ud | Apoyo de hormigón.
Poste de hormigón armado vibrado, de 11 m de altura y 400 daN de esfuerzo nominal, empotrado en dado de hormigón en suelo cohesivo.
Ítem |  | Unidad | Descripción | Cantidad | Costo unitario | Precio parcial
1 |  |  | Materiales
mt35pya020ig |  | Ud | Poste de hormigón armado vibrado, de 11 m de altura y 400 daN de esfuerzo nominal. | 1 | 23133.7 | 23133.7
mt10hmf080Ge |  | m³ | Hormigón masivo H-25, clase de exposición ambiental A1, tamaño máximo del agregado 19 mm, consistencia muy plástica, premezclado, según CIRSOC 201 2005. | 0.368 | 7359.77 | 2708.4
|  |  |  | Subtotal materiales: |  | 25842.1
2 |  |  | Equipo
mq01exn010i |  | h | Miniretroexcavadora sobre neumáticos, de 37,5 kW. | 0.407 | 1622.69 | 660.43
mq04cag010a |  | h | Camión con grúa de hasta 6 t. | 1.21 | 1755.84 | 2124.57
|  |  |  | Subtotal equipo: |  | 2785
3 |  |  | Mano de obra
mo020 |  | h | Oficial albañil de construcción. | 2.928 | 363.15 | 1063.3
mo077 |  | h | Medio oficial albañil de construcción. | 2.928 | 252.15 | 738.3
|  |  |  | Subtotal mano de obra: |  | 1801.6
4 |  |  | Herramientas
|  | % | Herramientas | 2 | 30428.7 | 608.57
Coste de mantenimiento decenal: $u 3.103,73 en los primeros 10 años. |  |  |  | Costos directos (1+2+3+4): |  | 31037.3