## Hoja 1
IUL012 | Ud | Apoyo tubular de chapa de acero galvanizado.
Apoyo tubular empotrable de chapa de acero galvanizado, de 9 m de altura y 160 daN de esfuerzo nominal, empotrado en dado de hormigón en suelo rocoso.
Ítem |  | Unidad | Descripción | Cantidad | Costo unitario | Precio parcial
1 |  |  | Materiales
mt35pya030aa |  | Ud | Apoyo tubular empotrable de chapa de acero galvanizado, de 9 m de altura y 160 daN de esfuerzo nominal. | 1 | 16492.6 | 16492.6
mt10hmf080Ge |  | m³ | Hormigón masivo H-25, clase de exposición ambiental A1, tamaño máximo del agregado 19 mm, consistencia muy plástica, premezclado, según CIRSOC 201 2005. | 0.539 | 7359.77 | 3966.92
|  |  |  | Subtotal materiales: |  | 20459.5
2 |  |  | Equipo
mq01exn010i |  | h | Miniretroexcavadora sobre neumáticos, de 37,5 kW. | 0.396 | 1622.69 | 642.59
mq04cag010a |  | h | Camión con grúa de hasta 6 t. | 0.77 | 1755.84 | 1352
|  |  |  | Subtotal equipo: |  | 1994.59
3 |  |  | Mano de obra
mo020 |  | h | Oficial albañil de construcción. | 2.196 | 363.15 | 797.48
mo077 |  | h | Medio oficial albañil de construcción. | 2.196 | 252.15 | 553.72
|  |  |  | Subtotal mano de obra: |  | 1351.2
4 |  |  | Herramientas
|  | % | Herramientas | 2 | 23805.3 | 476.11
Coste de mantenimiento decenal: $u 2.428,14 en los primeros 10 años. |  |  |  | Costos directos (1+2+3+4): |  | 24281.4