## Hoja 1
IUL013 | Ud | Apoyo metálico de presilla.
Apoyo metálico de presilla, de 10 m de altura y 750 daN de esfuerzo nominal, empotrado en dado de hormigón en suelo cohesivo.
Ítem |  | Unidad | Descripción | Cantidad | Costo unitario | Precio parcial
1 |  |  | Materiales
mt35pya040bb |  | Ud | Apoyo metálico de presilla, de 10 m de altura y 750 daN de esfuerzo nominal, compuesto de cabeza prismática y fuste troncopiramidal de sección cuadrada. | 1 | 28960 | 28960
mt10hmf080Ge |  | m³ | Hormigón masivo H-25, clase de exposición ambiental A1, tamaño máximo del agregado 19 mm, consistencia muy plástica, premezclado, según CIRSOC 201 2005. | 0.982 | 7359.77 | 7227.29
|  |  |  | Subtotal materiales: |  | 36187.3
2 |  |  | Equipo
mq01exn010i |  | h | Miniretroexcavadora sobre neumáticos, de 37,5 kW. | 0.462 | 1622.69 | 749.68
mq04cag010a |  | h | Camión con grúa de hasta 6 t. | 0.935 | 1755.84 | 1641.71
|  |  |  | Subtotal equipo: |  | 2391.39
3 |  |  | Mano de obra
mo020 |  | h | Oficial albañil de construcción. | 2.44 | 363.15 | 886.09
mo077 |  | h | Medio oficial albañil de construcción. | 2.44 | 252.15 | 615.25
|  |  |  | Subtotal mano de obra: |  | 1501.34
4 |  |  | Herramientas
|  | % | Herramientas | 2 | 40080 | 801.6
Coste de mantenimiento decenal: $u 4.088,16 en los primeros 10 años. |  |  |  | Costos directos (1+2+3+4): |  | 40881.6