## Hoja 1
IUL013 | Ud | Apoyo metálico de presilla.
Apoyo metálico de presilla, de 16 m de altura y 400 daN de esfuerzo nominal, empotrado en dado de hormigón en suelo rocoso.
Ítem |  |  | Unidad | Descripción | Cantidad | Costo unitario | Precio parcial
1 |  |  |  | Materiales
mt35pya040mm |  |  | Ud | Apoyo metálico de presilla, de 16 m de altura y 400 daN de esfuerzo nominal, compuesto de cabeza prismática y fuste troncopiramidal de sección cuadrada. | 1 | 39804.1 | 39804.1
mt10hmf080Ge |  |  | m³ | Hormigón masivo H-25, clase de exposición ambiental A1, tamaño máximo del agregado 19 mm, consistencia muy plástica, premezclado, según CIRSOC 201 2005. | 1.27 | 7359.77 | 9346.91
[5 empty] | Subtotal materiales: |  | 49151
2 |  |  |  | Equipo
mq01exn010i |  |  | h | Miniretroexcavadora sobre neumáticos, de 37,5 kW. | 0.462 | 1622.69 | 749.68
mq04cag010a |  |  | h | Camión con grúa de hasta 6 t. | 1.98 | 1755.84 | 3476.56
[5 empty] | Subtotal equipo: |  | 4226.24
3 |  |  |  | Mano de obra
mo020 |  |  | h | Oficial albañil de construcción. | 3.08 | 363.15 | 1118.5
mo077 |  |  | h | Medio oficial albañil de construcción. | 3.08 | 252.15 | 776.62
[5 empty] | Subtotal mano de obra: |  | 1895.12
4 |  |  |  | Herramientas
|  |  | % | Herramientas | 2 | 55272.3 | 1105.45
Coste de mantenimiento decenal: $u 5.637,78 en los primeros 10 años. |  |  |  |  | Costos directos (1+2+3+4): |  | 56377.8