## Hoja 1
IUL013 | Ud | Apoyo metálico de presilla.
Apoyo metálico de presilla, de 20 m de altura y 1250 daN de esfuerzo nominal, empotrado en dado de hormigón en suelo cohesivo.
Ítem |  |  | Unidad | Descripción | Cantidad | Costo unitario | Precio parcial
1 |  |  |  | Materiales
mt35pya040wu |  |  | Ud | Apoyo metálico de presilla, de 20 m de altura y 1250 daN de esfuerzo nominal, compuesto de cabeza prismática y fuste troncopiramidal de sección cuadrada. | 1 | 85192.4 | 85192.4
mt10hmf080Ge |  |  | m³ | Hormigón masivo H-25, clase de exposición ambiental A1, tamaño máximo del agregado 19 mm, consistencia muy plástica, premezclado, según CIRSOC 201 2005. | 4.018 | 7359.77 | 29571.6
[5 empty] | Subtotal materiales: |  | 114764
2 |  |  |  | Equipo
mq01exn010i |  |  | h | Miniretroexcavadora sobre neumáticos, de 37,5 kW. | 0.506 | 1622.69 | 821.08
mq04cag010a |  |  | h | Camión con grúa de hasta 6 t. | 2.671 | 1755.84 | 4689.85
[5 empty] | Subtotal equipo: |  | 5510.93
3 |  |  |  | Mano de obra
mo020 |  |  | h | Oficial albañil de construcción. | 3.137 | 363.15 | 1139.2
mo077 |  |  | h | Medio oficial albañil de construcción. | 3.137 | 252.15 | 790.99
[5 empty] | Subtotal mano de obra: |  | 1930.19
4 |  |  |  | Herramientas
|  |  | % | Herramientas | 2 | 122205 | 2444.1
Coste de mantenimiento decenal: $u 12.464,92 en los primeros 10 años. |  |  |  |  | Costos directos (1+2+3+4): |  | 124649