## Hoja 1
IUL014 | Ud | Apoyo metálico de celosía.
Apoyo metálico de celosía, de 12 m de altura y 4500 daN de esfuerzo nominal, empotrado en dado de hormigón en suelo no cohesivo.
Ítem |  | Unidad | Descripción | Cantidad | Costo unitario | Precio parcial
1 |  |  | Materiales
mt35pya050dd |  | Ud | Apoyo metálico de celosía, de 12 m de altura y 4500 daN de esfuerzo nominal, compuesto de cabeza prismática y fuste troncopiramidal de sección cuadrada. | 1 | 106687 | 106687
mt10hmf080Ge |  | m³ | Hormigón masivo H-25, clase de exposición ambiental A1, tamaño máximo del agregado 19 mm, consistencia muy plástica, premezclado, según CIRSOC 201 2005. | 2.65 | 7359.77 | 19503.4
|  |  |  | Subtotal materiales: |  | 126191
2 |  |  | Equipo
mq01exn010i |  | h | Miniretroexcavadora sobre neumáticos, de 37,5 kW. | 0.484 | 1622.69 | 785.38
mq04cag010a |  | h | Camión con grúa de hasta 6 t. | 1.265 | 1755.84 | 2221.14
|  |  |  | Subtotal equipo: |  | 3006.52
3 |  |  | Mano de obra
mo020 |  | h | Oficial albañil de construcción. | 2.806 | 363.15 | 1019
mo077 |  | h | Medio oficial albañil de construcción. | 2.806 | 252.15 | 707.53
|  |  |  | Subtotal mano de obra: |  | 1726.53
4 |  |  | Herramientas
|  | % | Herramientas | 2 | 130924 | 2618.48
Coste de mantenimiento decenal: $u 13.354,23 en los primeros 10 años. |  |  |  | Costos directos (1+2+3+4): |  | 133542