## Hoja 1
IUL014 | Ud | Apoyo metálico de celosía.
Apoyo metálico de celosía, de 22 m de altura y 1000 daN de esfuerzo nominal, empotrado en dado de hormigón en suelo rocoso.
Ítem |  | Unidad | Descripción | Cantidad | Costo unitario | Precio parcial
1 |  |  | Materiales
mt35pya050uu |  | Ud | Apoyo metálico de celosía, de 22 m de altura y 1000 daN de esfuerzo nominal, compuesto de cabeza prismática y fuste troncopiramidal de sección cuadrada. | 1 | 85592.4 | 85592.4
mt10hmf080Ge |  | m³ | Hormigón masivo H-25, clase de exposición ambiental A1, tamaño máximo del agregado 19 mm, consistencia muy plástica, premezclado, según CIRSOC 201 2005. | 2.239 | 7359.77 | 16478.5
|  |  |  | Subtotal materiales: |  | 102071
2 |  |  | Equipo
mq01exn010i |  | h | Miniretroexcavadora sobre neumáticos, de 37,5 kW. | 0.484 | 1622.69 | 785.38
mq04cag010a |  | h | Camión con grúa de hasta 6 t. | 2.986 | 1755.84 | 5242.94
|  |  |  | Subtotal equipo: |  | 6028.32
3 |  |  | Mano de obra
mo020 |  | h | Oficial albañil de construcción. | 3.154 | 363.15 | 1145.38
mo077 |  | h | Medio oficial albañil de construcción. | 3.154 | 252.15 | 795.28
|  |  |  | Subtotal mano de obra: |  | 1940.66
4 |  |  | Herramientas
|  | % | Herramientas | 2 | 110040 | 2200.8
Coste de mantenimiento decenal: $u 11.224,07 en los primeros 10 años. |  |  |  | Costos directos (1+2+3+4): |  | 112241