## Hoja 1
IUL013 | Ud | Apoyo metálico de presilla.
Apoyo metálico de presilla, de 10 m de altura y 400 daN de esfuerzo nominal, empotrado en dado de hormigón en suelo cohesivo.
Ítem |  | Unidad | Descripción | Cantidad | Costo unitario | Precio parcial
1 |  |  | Materiales
mt35pya040aa |  | Ud | Apoyo metálico de presilla, de 10 m de altura y 400 daN de esfuerzo nominal, compuesto de cabeza prismática y fuste troncopiramidal de sección cuadrada. | 1 | 23985.5 | 23985.5
mt10hmf080Ge |  | m³ | Hormigón masivo H-25, clase de exposición ambiental A1, tamaño máximo del agregado 19 mm, consistencia muy plástica, premezclado, según CIRSOC 201 2005. | 0.838 | 7392.91 | 6195.26
|  |  |  | Subtotal materiales: |  | 30180.8
2 |  |  | Equipo
mq01exn010i |  | h | Miniretroexcavadora sobre neumáticos, de 37,5 kW. | 0.451 | 1647.39 | 742.97
mq04cag010a |  | h | Camión con grúa de hasta 6 t. | 0.935 | 1782.57 | 1666.7
|  |  |  | Subtotal equipo: |  | 2409.67
3 |  |  | Mano de obra
mo020 |  | h | Oficial albañil de construcción. | 2.44 | 377.17 | 920.29
mo077 |  | h | Medio oficial albañil de construcción. | 2.44 | 261.88 | 638.99
|  |  |  | Subtotal mano de obra: |  | 1559.28
4 |  |  | Herramientas
|  | % | Herramientas | 2 | 34149.7 | 682.99
Coste de mantenimiento decenal: $u 3.483,27 en los primeros 10 años. |  |  |  | Costos directos (1+2+3+4): |  | 34832.7