## Hoja 1
IUM005 | Ud |  | Cámara de inspección para líneas subterráneas de alta tensión.
Cámara de inspección prefabricada de hormigón, sin fondo, de 145x90x120 cm de medidas interiores y 8 cm de espesor de pared, entrada de 62x117 cm, con paredes rebajadas para la entrada de tubos, capaz de soportar una carga de 400 kN, con marco de acero galvanizado y tapa de hormigón armado, de 128x74x5 cm, carga de rotura 125 kN, para líneas subterráneas de alta tensión. El precio no incluye la excavación ni el relleno del trasdós.
Ítem |  | Unidad |  | Descripción | Cantidad | Costo unitario | Precio parcial
1 |  |  |  | Materiales
mt35arg010g |  | Ud |  | Cámara de inspección prefabricada de hormigón, sin fondo, de 145x90x120 cm de medidas interiores y 8 cm de espesor de pared, entrada de 62x117 cm, con paredes rebajadas para la entrada de tubos, capaz de soportar una carga de 400 kN, para líneas eléctricas subterráneas. | 1 | 7915.52 | 7915.52
mt35arg015c |  | Ud |  | Marco de acero galvanizado y tapa de hormigón armado, de 128x74x5 cm, carga de rotura 125 kN. | 1 | 4041.87 | 4041.87
[5 empty] | Subtotal materiales: |  | 11957.4
2 |  |  |  | Mano de obra
mo020 |  | h |  | Oficial albañil de construcción. | 0.61 | 363.15 | 221.52
mo077 |  | h |  | Medio oficial albañil de construcción. | 0.61 | 252.15 | 153.81
[5 empty] | Subtotal mano de obra: |  | 375.33
3 |  |  |  | Herramientas
|  | % |  | Herramientas | 2 | 12332.7 | 246.65
Coste de mantenimiento decenal: $u 628,97 en los primeros 10 años. |  |  |  |  | Costos directos (1+2+3): |  | 12579.4