## Hoja 1
IUM010 | m | Línea subterránea de 20 kV directamente enterrada.
Línea subterránea de 20 kV directamente enterrada formada por 3 cables unipolares con conductor de aluminio, HEPRZ1 de 240 mm² de sección, colocados sobre cama de arena de 5 cm de espesor, debidamente compactada y nivelada con pisón vibrante de guiado manual y posterior relleno con la misma arena hasta 10 cm por encima de la generatriz superior de los cables. El precio no incluye la excavación ni el relleno principal.
Ítem |  | Unidad | Descripción | Cantidad | Costo unitario | Precio parcial
1 |  |  | Materiales
mt01ara010a |  | m³ | Arena con granulometría de 0 a 5 mm de diámetro, limpia. | 0.102 | 488.73 | 49.85
mt35cun500c |  | m | Cable unipolar HEPRZ1, siendo su tensión asignada de 12/20 kV, reacción al fuego clase Fca según UNE-EN 50575, con conductor de aluminio clase 2 de 240 mm² de sección, con aislamiento de etileno propileno de alto módulo (HEPR), pantalla de corona de hilos de cobre y techo de compuesto termoplástico a base de poliolefina libre de halógenos (Z1). Según UNE-HD 620-9E. | 3 | 1471.49 | 4414.47
|  |  |  | Subtotal materiales: |  | 4464.32
2 |  |  | Equipo
mq04dua020b |  | h | Dumper de descarga frontal de 2 t de carga útil. | 0.011 | 329.16 | 3.62
mq02rop020 |  | h | Pisón vibrante de guiado manual, de 80 kg, con placa de 30x30 cm, tipo rana. | 0.084 | 124.27 | 10.44
mq02cia020j |  | h | Camión cisterna, de 8 m³ de capacidad. | 0.006 | 3769.49 | 22.62
|  |  |  | Subtotal equipo: |  | 36.68
3 |  |  | Mano de obra
mo020 |  | h | Oficial albañil de construcción. | 0.103 | 363.15 | 37.4
mo113 |  | h | Peón de construcción. | 0.103 | 242.79 | 25.01
mo003 |  | h | Oficial electricista. | 0.183 | 373.16 | 68.29
mo102 |  | h | Medio oficial electricista. | 0.183 | 251.66 | 46.05
|  |  |  | Subtotal mano de obra: |  | 176.75
4 |  |  | Herramientas
|  | % | Herramientas | 2 | 4677.75 | 93.56
Coste de mantenimiento decenal: $u 238,57 en los primeros 10 años. |  |  |  | Costos directos (1+2+3+4): |  | 4771.31