## Hoja 1
IUP040 | m | Conductor aislado de tierra de alumbrado público.
Conductor aislado de tierra de alumbrado público formado por cable unipolar H07Z1-K (AS), reacción al fuego clase B2ca-s1a,d1,a1, con conductor multifilar de cobre clase 5 (-K) de 25 mm² de sección, con aislamiento de compuesto termoplástico a base de poliolefina libre de halógenos con baja emisión de humos y gases corrosivos (Z1).
Ítem |  | Unidad | Descripción | Cantidad | Costo unitario | Precio parcial
1 |  |  | Materiales
mt35cun020g |  | m | Cable unipolar H07Z1-K (AS), siendo su tensión asignada de 450/750 V, reacción al fuego clase B2ca-s1a,d1,a1 según UNE-EN 50575, con conductor multifilar de cobre clase 5 (-K) de 25 mm² de sección, con aislamiento de compuesto termoplástico a base de poliolefina libre de halógenos con baja emisión de humos y gases corrosivos (Z1). | 1 | 395.09 | 395.09
mt35www020 |  | Ud | Material auxiliar para instalaciones de toma de tierra. | 0.1 | 68.36 | 6.84
|  |  |  | Subtotal materiales: |  | 401.93
2 |  |  | Mano de obra
mo003 |  | h | Oficial electricista. | 0.03 | 373.16 | 11.19
mo102 |  | h | Medio oficial electricista. | 0.03 | 251.66 | 7.55
|  |  |  | Subtotal mano de obra: |  | 18.74
3 |  |  | Herramientas
|  | % | Herramientas | 2 | 420.67 | 8.41
Coste de mantenimiento decenal: $u 8,58 en los primeros 10 años. |  |  |  | Costos directos (1+2+3): |  | 429.08