## Hoja 1
IUP100 | m | Línea aérea de alumbrado público.
Línea aérea de alumbrado público formada por cable multipolar RZ, con conductores de cobre de 4x10 mm² de sección, reacción al fuego clase Fca, siendo su tensión asignada de 0,6/1 kV.
Ítem |  | Unidad | Descripción | Cantidad | Costo unitario | Precio parcial
1 |  |  | Materiales
mt35cun300g |  | m | Cable multipolar RZ, siendo su tensión asignada de 0,6/1 kV, reacción al fuego clase Fca según UNE-EN 50575, con conductor de cobre clase 2 de 4x10 mm² de sección, con aislamiento de polietileno reticulado (R). Según UNE 21030-2. | 1 | 559.2 | 559.2
mt35www010 |  | Ud | Material auxiliar para instalaciones eléctricas. | 1 | 87.97 | 87.97
|  |  |  | Subtotal materiales: |  | 647.17
2 |  |  | Mano de obra
mo003 |  | h | Oficial electricista. | 0.049 | 373.16 | 18.28
mo102 |  | h | Medio oficial electricista. | 0.049 | 251.66 | 12.33
|  |  |  | Subtotal mano de obra: |  | 30.61
3 |  |  | Herramientas
|  | % | Herramientas | 2 | 677.78 | 13.56
Coste de mantenimiento decenal: $u 34,57 en los primeros 10 años. |  |  |  | Costos directos (1+2+3): |  | 691.34