## Hoja 1
IUR040 | Ud | Preinstalación de medidor de riego.
Preinstalación de medidor de riego de 1 1/2" DN 40 mm, colocado en gabinete prefabricado, con dos llaves de corte de esfera. El precio no incluye el medidor.
Ítem |  | Unidad | Descripción | Cantidad | Costo unitario | Precio parcial
1 |  |  | Materiales
mt37sve010f |  | Ud | Válvula de esfera de latón niquelado para roscar de 1 1/2". | 2 | 993.21 | 1986.42
mt37sgl010c |  | Ud | Grifo de purga de 25 mm. | 1 | 237.81 | 237.81
mt37svr010e |  | Ud | Válvula de retención de latón para roscar de 1 1/2". | 1 | 640.01 | 640.01
mt37cir010b |  | Ud | Gabinete de fibra de vidrio de 65x50x20 cm para alojar medidor individual de agua de 25 a 40 mm, provisto de cerradura con llave encastrable. | 1 | 3174.94 | 3174.94
mt37www010 |  | Ud | Material auxiliar para instalaciones de plomería. | 1 | 50.14 | 50.14
|  |  |  | Subtotal materiales: |  | 6089.32
2 |  |  | Mano de obra
mo008 |  | h | Oficial plomero. | 1.366 | 373.16 | 509.74
mo107 |  | h | Medio oficial plomero. | 0.683 | 251.66 | 171.88
|  |  |  | Subtotal mano de obra: |  | 681.62
3 |  |  | Herramientas
|  | % | Herramientas | 4 | 6770.94 | 270.84
Coste de mantenimiento decenal: $u 774,60 en los primeros 10 años. |  |  |  | Costos directos (1+2+3): |  | 7041.78