## Hoja 1
IUR040 | Ud | Preinstalación de medidor de riego.
Preinstalación de medidor de riego de 2 1/2" DN 65 mm, colocado en gabinete prefabricado, con dos llaves de corte de esfera. El precio no incluye el medidor.
Ítem |  | Unidad | Descripción | Cantidad | Costo unitario | Precio parcial
1 |  |  | Materiales
mt37sve010h |  | Ud | Válvula de esfera de latón niquelado para roscar de 2 1/2". | 2 | 2966.79 | 5933.58
mt37sgl010c |  | Ud | Grifo de purga de 25 mm. | 1 | 237.81 | 237.81
mt37svr010g |  | Ud | Válvula de retención de latón para roscar de 2 1/2". | 1 | 1940.42 | 1940.42
mt37cir010c |  | Ud | Gabinete de fibra de vidrio de 85x60x30 cm para alojar medidor individual de agua de 50 a 65 mm, provisto de cerradura con llave encastrable. | 1 | 4574.2 | 4574.2
mt37www010 |  | Ud | Material auxiliar para instalaciones de plomería. | 1 | 50.14 | 50.14
|  |  |  | Subtotal materiales: |  | 12736.2
2 |  |  | Mano de obra
mo008 |  | h | Oficial plomero. | 1.708 | 373.16 | 637.36
mo107 |  | h | Medio oficial plomero. | 0.854 | 251.66 | 214.92
|  |  |  | Subtotal mano de obra: |  | 852.28
3 |  |  | Herramientas
|  | % | Herramientas | 4 | 13588.4 | 543.54
Coste de mantenimiento decenal: $u 1.554,52 en los primeros 10 años. |  |  |  | Costos directos (1+2+3): |  | 14132