## Hoja 1
IUR040 | Ud | Preinstalación de medidor de riego.
Preinstalación de medidor de riego de 3/4" DN 20 mm, colocado en hornacina, con dos llaves de corte de esfera. El precio no incluye el medidor.
Ítem |  |  | Unidad | Descripción | Cantidad | Costo unitario | Precio parcial
1 |  |  |  | Materiales
mt37sve010c |  |  | Ud | Válvula de esfera de latón niquelado para roscar de 3/4". | 2 | 261.6 | 523.2
mt37sgl010b |  |  | Ud | Grifo de purga de 20 mm. | 1 | 216.32 | 216.32
mt37svr010b |  |  | Ud | Válvula de retención de latón para roscar de 3/4". | 1 | 233.87 | 233.87
mt37aar010a |  |  | Ud | Marco y tapa de fundición dúctil de 30x30 cm, según Compañía Suministradora. | 1 | 624.96 | 624.96
mt37www010 |  |  | Ud | Material auxiliar para instalaciones de plomería. | 1 | 50.14 | 50.14
[5 empty] | Subtotal materiales: |  | 1648.49
2 |  |  |  | Mano de obra
mo008 |  |  | h | Oficial plomero. | 1.073 | 373.16 | 400.4
mo107 |  |  | h | Medio oficial plomero. | 0.537 | 251.66 | 135.14
[5 empty] | Subtotal mano de obra: |  | 535.54
3 |  |  |  | Herramientas
|  |  | % | Herramientas | 4 | 2184.03 | 87.36
Coste de mantenimiento decenal: $u 249,85 en los primeros 10 años. |  |  |  |  | Costos directos (1+2+3): |  | 2271.39