## Hoja 1
IUR040 | Ud | Preinstalación de medidor de riego.
Preinstalación de medidor de riego de 1 1/4" DN 32 mm, colocado en hornacina, con dos llaves de corte de esfera. El precio no incluye el medidor.
Ítem |  |  | Unidad | Descripción | Cantidad | Costo unitario | Precio parcial
1 |  |  |  | Materiales
mt37sve010e |  |  | Ud | Válvula de esfera de latón niquelado para roscar de 1 1/4". | 2 | 601 | 1202
mt37sgl010c |  |  | Ud | Grifo de purga de 25 mm. | 1 | 237.81 | 237.81
mt37svr010d |  |  | Ud | Válvula de retención de latón para roscar de 1 1/4". | 1 | 479.91 | 479.91
mt37aar010b |  |  | Ud | Marco y tapa de fundición dúctil de 40x40 cm, según Compañía Suministradora. | 1 | 993.85 | 993.85
mt37www010 |  |  | Ud | Material auxiliar para instalaciones de plomería. | 1 | 50.14 | 50.14
[5 empty] | Subtotal materiales: |  | 2963.71
2 |  |  |  | Mano de obra
mo008 |  |  | h | Oficial plomero. | 1.269 | 373.16 | 473.54
mo107 |  |  | h | Medio oficial plomero. | 0.634 | 251.66 | 159.55
[5 empty] | Subtotal mano de obra: |  | 633.09
3 |  |  |  | Herramientas
|  |  | % | Herramientas | 4 | 3596.8 | 143.87
Coste de mantenimiento decenal: $u 411,47 en los primeros 10 años. |  |  |  |  | Costos directos (1+2+3): |  | 3740.67