## Hoja 1
IUR040 | Ud | Preinstalación de medidor de riego.
Preinstalación de medidor de riego de 1/2" DN 15 mm, colocado en hornacina, con dos llaves de corte de compuerta. El precio no incluye el medidor.
Ítem |  |  | Unidad | Descripción | Cantidad | Costo unitario | Precio parcial
1 |  |  |  | Materiales
mt37svc010a |  |  | Ud | Válvula de compuerta de latón fundido, para roscar, de 1/2". | 2 | 177.52 | 355.04
mt37sgl010a |  |  | Ud | Grifo de purga de 15 mm. | 1 | 192.68 | 192.68
mt37svr010a |  |  | Ud | Válvula de retención de latón para roscar de 1/2". | 1 | 154 | 154
mt37aar010a |  |  | Ud | Marco y tapa de fundición dúctil de 30x30 cm, según Compañía Suministradora. | 1 | 624.96 | 624.96
mt37www010 |  |  | Ud | Material auxiliar para instalaciones de plomería. | 1 | 50.14 | 50.14
[5 empty] | Subtotal materiales: |  | 1376.82
2 |  |  |  | Mano de obra
mo008 |  |  | h | Oficial plomero. | 0.976 | 373.16 | 364.2
mo107 |  |  | h | Medio oficial plomero. | 0.488 | 251.66 | 122.81
[5 empty] | Subtotal mano de obra: |  | 487.01
3 |  |  |  | Herramientas
|  |  | % | Herramientas | 4 | 1863.83 | 74.55
Coste de mantenimiento decenal: $u 213,22 en los primeros 10 años. |  |  |  |  | Costos directos (1+2+3): |  | 1938.38