## Hoja 1
IUR040 | Ud | Preinstalación de medidor de riego.
Preinstalación de medidor de riego de 1 1/2" DN 40 mm, colocado en hornacina, con dos llaves de corte de compuerta. El precio no incluye el medidor.
Ítem |  |  | Unidad | Descripción | Cantidad | Costo unitario | Precio parcial
1 |  |  |  | Materiales
mt37svc010l |  |  | Ud | Válvula de compuerta de latón fundido, para roscar, de 1 1/2". | 2 | 693.06 | 1386.12
mt37sgl010c |  |  | Ud | Grifo de purga de 25 mm. | 1 | 237.81 | 237.81
mt37svr010e |  |  | Ud | Válvula de retención de latón para roscar de 1 1/2". | 1 | 640.01 | 640.01
mt37aar010b |  |  | Ud | Marco y tapa de fundición dúctil de 40x40 cm, según Compañía Suministradora. | 1 | 993.85 | 993.85
mt37www010 |  |  | Ud | Material auxiliar para instalaciones de plomería. | 1 | 50.14 | 50.14
[5 empty] | Subtotal materiales: |  | 3307.93
2 |  |  |  | Mano de obra
mo008 |  |  | h | Oficial plomero. | 1.366 | 373.16 | 509.74
mo107 |  |  | h | Medio oficial plomero. | 0.683 | 251.66 | 171.88
[5 empty] | Subtotal mano de obra: |  | 681.62
3 |  |  |  | Herramientas
|  |  | % | Herramientas | 4 | 3989.55 | 159.58
Coste de mantenimiento decenal: $u 456,40 en los primeros 10 años. |  |  |  |  | Costos directos (1+2+3): |  | 4149.13