## Hoja 1
IUR040 | Ud | Preinstalación de medidor de riego.
Preinstalación de medidor de riego de 2 1/2" DN 65 mm, colocado en hornacina, con dos llaves de corte de compuerta. El precio no incluye el medidor.
Ítem |  |  | Unidad | Descripción | Cantidad | Costo unitario | Precio parcial
1 |  |  |  | Materiales
mt37svc010r |  |  | Ud | Válvula de compuerta de latón fundido, para roscar, de 2 1/2". | 2 | 2266.43 | 4532.86
mt37sgl010c |  |  | Ud | Grifo de purga de 25 mm. | 1 | 237.81 | 237.81
mt37svr010g |  |  | Ud | Válvula de retención de latón para roscar de 2 1/2". | 1 | 1940.42 | 1940.42
mt37aar010c |  |  | Ud | Marco y tapa de fundición dúctil de 50x50 cm, según Compañía Suministradora. | 1 | 1430.78 | 1430.78
mt37www010 |  |  | Ud | Material auxiliar para instalaciones de plomería. | 1 | 50.14 | 50.14
[5 empty] | Subtotal materiales: |  | 8192.01
2 |  |  |  | Mano de obra
mo008 |  |  | h | Oficial plomero. | 1.708 | 373.16 | 637.36
mo107 |  |  | h | Medio oficial plomero. | 0.854 | 251.66 | 214.92
[5 empty] | Subtotal mano de obra: |  | 852.28
3 |  |  |  | Herramientas
|  |  | % | Herramientas | 4 | 9044.29 | 361.77
Coste de mantenimiento decenal: $u 1.034,67 en los primeros 10 años. |  |  |  |  | Costos directos (1+2+3): |  | 9406.06