## Hoja 1
IUR050 | Ud | Boca de riego.
Boca de riego tipo bayoneta, de bronce, conexión de 1" de diámetro, con tapa.
Ítem |  | Unidad | Descripción | Cantidad | Costo unitario | Precio parcial
1 |  |  | Materiales
mt48wwg115g |  | Ud | Boca de riego tipo bayoneta, de bronce, conexión de 1" de diámetro, con tapa. | 1 | 2565.49 | 2565.49
mt37tpj023dc |  | Ud | Collarín de toma de PP con dos tornillos, para caño de 40 mm de diámetro exterior, con toma para conexión roscada de 1" de diámetro, PN=16 atm, con juntas elásticas de EPDM, según ISO 15874-3. | 1 | 114.29 | 114.29
mt37tpa030ba |  | m | Tubo de polietileno PE 40 de color negro con bandas de color azul, de 25 mm de diámetro exterior y 3,5 mm de espesor, PN=10 atm. | 1 | 59.81 | 59.81
|  |  |  | Subtotal materiales: |  | 2739.59
2 |  |  | Mano de obra
mo008 |  | h | Oficial plomero. | 0.244 | 373.16 | 91.05
mo107 |  | h | Medio oficial plomero. | 0.244 | 251.66 | 61.41
|  |  |  | Subtotal mano de obra: |  | 152.46
3 |  |  | Herramientas
|  | % | Herramientas | 2 | 2892.05 | 57.84
Coste de mantenimiento decenal: $u 1.209,45 en los primeros 10 años. |  |  |  | Costos directos (1+2+3): |  | 2949.89