## Hoja 1
IUR050 | Ud | Boca de riego.
Boca de riego tipo bayoneta, de plástico, conexión de 3/4" de diámetro, con tapa.
Ítem |  | Unidad | Descripción | Cantidad | Costo unitario | Precio parcial
1 |  |  | Materiales
mt48wwg115i |  | Ud | Boca de riego tipo bayoneta, de plástico, conexión de 3/4" de diámetro, con tapa. | 1 | 566.31 | 566.31
mt37tpj023cb |  | Ud | Collarín de toma de PP con dos tornillos, para caño de 32 mm de diámetro exterior, con toma para conexión roscada de 3/4" de diámetro, PN=16 atm, con juntas elásticas de EPDM, según ISO 15874-3. | 1 | 93.8 | 93.8
mt37tpa030aa |  | m | Tubo de polietileno PE 40 de color negro con bandas de color azul, de 20 mm de diámetro exterior y 2,8 mm de espesor, PN=10 atm. | 1 | 38.68 | 38.68
|  |  |  | Subtotal materiales: |  | 698.79
2 |  |  | Mano de obra
mo008 |  | h | Oficial plomero. | 0.244 | 373.16 | 91.05
mo107 |  | h | Medio oficial plomero. | 0.244 | 251.66 | 61.41
|  |  |  | Subtotal mano de obra: |  | 152.46
3 |  |  | Herramientas
|  | % | Herramientas | 2 | 851.25 | 17.03
Coste de mantenimiento decenal: $u 355,99 en los primeros 10 años. |  |  |  | Costos directos (1+2+3): |  | 868.28